## Pokyny pro vyplnění
Pokyny pro vyplnění
Ve všech listech tohoto souboru můžete měnit pouze buňky s modrým pozadím. Jedná se o tyto údaje : - údaje o firmě - jednotkové ceny položek zadané na maximálně dvě desetinná místa

## Stavba
#RTSROZP# | Položkový rozpočet
| Zakázka: |  |  | Základní škola Stříbro - Jazyková učebna
Objekt:
Rozpočet:
| Objednatel: | [5 empty] | IČ:
DIČ:
| Projektant: | [5 empty] | IČ:
DIČ:
| Zhotovitel: | [5 empty] | IČ:
DIČ:
Vypracoval:
| Rozpis ceny | [6 empty] | Celkem
HSV | HSV | [6 empty] | 0
PSV | PSV | [6 empty] | 0
MON | MON | [6 empty] | 0
VN | Vedlejší náklady | [6 empty] | 0
ON | Ostatní náklady | [6 empty] | 0
| Celkem | [6 empty] | 0
Rekapitulace daní
| Základ pro sníženou DPH |  |  | 15 | % | 0 |  |  | CZK
| Snížená DPH |  |  | 15 | % | 0 |  |  | CZK
| Základ pro základní DPH |  |  | 21 | % | 0 |  |  | CZK
| Základní DPH |  |  | 21 | % | 0 |  |  | CZK
| Zaokrouhlení |  |  |  |  | 0 |  |  | CZK
| Cena celkem bez DPH |  |  |  |  | 0 |  |  | CZK
| Cena celkem s DPH |  |  |  |  | 0 |  |  | CZK
|  | v |  |  | dne
|  |  | Za zhotovitele |  |  |  | Za objednatele
Rekapitulace dílčích částí
#CASTI>> | Číslo | Název |  |  | Základ pro sníženou DPH | Základ pro základní DPH | DPH celkem | Cena celkem | %
1 |  |  |  |  | 0 | 0 | 0 | 0
| Celkem za stavbu |  |  |  | 0 | 0 | 0 | 0 | 0
Rekapitulace dílů
| Číslo | Název |  |  | Typ dílu |  |  | Celkem
| 1 | UČITELSKÉ PRACOVIŠTĚ |  |  | HSV |  |  | 0
| 2 | ŽÁKOVSKÉ PRACOVIŠTĚ |  |  | HSV |  |  | 0
| 3 | ÚLOŽNÝ A ODKLÁDACÍ PROSTOR |  |  | HSV |  |  | 0
| 4 | IT A AV VYBAVENÍ |  |  | HSV |  |  | 0
| 5 | JAZYKOVÝ SYSTÉM |  |  | HSV |  |  | 0
| Cena celkem | [6 empty] | 0
Note on D11: Název
Note on I11: IČO
Note on D12: Ulice
Note on I12: DIČ
Note on C13: PSČ
Note on D13: Ulice

## VzorPolozky (hidden)
Položkový rozpočet
Z:
O:
R:

## Pol
Položkový rozpočet | [22 empty] | #TypZaznamu#
S: |  | Základní škola Stříbro - Jazyková učebna | [20 empty] | STA
O: | [22 empty] | OBJ
R: | [22 empty] | ROZ
C: | [22 empty] | CAS_STR
P.č. | Číslo položky | Název položky | MJ | množství | cena / MJ | Celkem | Dodávka | Dodávka celk. | Montáž | Montáž celk. | DPH | cena s DPH | hmotnost / MJ | hmotnost celk.(t) | dem. hmotnost / MJ | dem. hmotnost celk.(t) | Ceník | Cen. soustava | Nhod / MJ | Nhod celk.
Díl: | 1 | UČITELSKÉ PRACOVIŠTĚ |  |  |  | 0 |  | 0 |  | 0 |  | 0 |  | 0 |  | 0 |  |  |  | 0 |  |  | DIL
1 | ŽUs | Židle učitelská výšk. stavitelná, píst, pojízdná, látka | ks | 1 |  | 0 |  | 0 |  | 0 | 21 | 0 | 0 | 0 | 0 | 0 |  |  | 0 | 0 |  |  | POL3_0
|  | Židle s vysokým opěrákem, | [20 empty] | POP | Židle s vysokým opěrákem,
|  | šířka židle 64-66, | [20 empty] | POP | šířka židle 64-66,
|  | báze ocel chrom, | [20 empty] | POP | báze ocel chrom,
|  | pojízdná kolečka, | [20 empty] | POP | pojízdná kolečka,
|  | výškově nastavitelné plastové područky, | [20 empty] | POP | výškově nastavitelné plastové područky,
|  | mechanizmus s aretací v libovolné poloze, | [20 empty] | POP | mechanizmus s aretací v libovolné poloze,
|  | nosnost 115-120 kg | [20 empty] | POP | nosnost 115-120 kg
POP
|  | Položka vč. dopravy. | [20 empty] | POP | Položka vč. dopravy.
2 | SPCKldta 140 | PC stůl + 1 box LDT na PC, 1000-1300x700x760v, s mediovým tunelem na kabeláž, "1xEOP" | ks | 1 |  | 0 |  | 0 |  | 0 | 21 | 0 | 0 | 0 | 0 | 0 |  |  | 0 | 0 |  |  | POL3_0
|  | Kovová kostra jekl min. 40x20-30 tl. 2mm vytvářející masivní stabilní kovový celek, | [20 empty] | POP | Kovová kostra jekl min. 40x20-30 tl. 2mm vytvářející masivní stabilní kovový celek,
|  | který je skrz otvory ve spodní části bočnice ukotven do podlahy. Kotvení na vruty | [20 empty] | POP | který je skrz otvory ve spodní části bočnice ukotven do podlahy. Kotvení na vruty
|  | nebo turbošroub min. délka 70mm - podle typu podlahy. Kovová kostra opatřená komaxitem. | [20 empty] | POP | nebo turbošroub min. délka 70mm - podle typu podlahy. Kovová kostra opatřená komaxitem.
POP
|  | Obsah kovové kostry: | [20 empty] | POP | Obsah kovové kostry:
|  | Bočnice – 2ks vytvářející bok mediového tunelu – celosvařenec. | [20 empty] | POP | Bočnice – 2ks vytvářející bok mediového tunelu – celosvařenec.
|  | Otvory pro uchycení do podlahy min. 2ks na bočnici. | [20 empty] | POP | Otvory pro uchycení do podlahy min. 2ks na bočnici.
|  | Bočnice též obsahuje 2ks výškově stavitelné nožky s plastovou hlavou. | [20 empty] | POP | Bočnice též obsahuje 2ks výškově stavitelné nožky s plastovou hlavou.
|  | Příčnice – celkem 5 ks na stůl (3 v horní části pod pracovní desku a 2 v dolní části | [20 empty] | POP | Příčnice – celkem 5 ks na stůl (3 v horní části pod pracovní desku a 2 v dolní části
|  | – příčnice musí tvořit mediový tunel o min. šířce 160mm). Příčnice s úchyty (min.3ks) | [20 empty] | POP | – příčnice musí tvořit mediový tunel o min. šířce 160mm). Příčnice s úchyty (min.3ks)
|  | na vložení do kovové kostry krycích desek LDT. | [20 empty] | POP | na vložení do kovové kostry krycích desek LDT.
POP
|  | Desky: | [20 empty] | POP | Desky:
|  | Desky LDT vkládané do kovové kostry – 2 desky na bočnice, | [20 empty] | POP | Desky LDT vkládané do kovové kostry – 2 desky na bočnice,
|  | 2 desky na krytování přední a zadní strany – desky jsou na celou výšku stolu, | [20 empty] | POP | 2 desky na krytování přední a zadní strany – desky jsou na celou výšku stolu,
|  | pracovní desky se uchycují skrz otvory v horních příčnicích a horní části bočnic. | [20 empty] | POP | pracovní desky se uchycují skrz otvory v horních příčnicích a horní části bočnic.
|  | LDT 18mm + ABS 0,5mm | [20 empty] | POP | LDT 18mm + ABS 0,5mm
|  | Pracovní deska – LDT 18mm | [20 empty] | POP | Pracovní deska – LDT 18mm
POP
|  | OBSAH STOLU - TECHNICKÁ VÝBAVA: | [20 empty] | POP | OBSAH STOLU - TECHNICKÁ VÝBAVA:
|  | 1ks VIZUALIZÉR | [20 empty] | POP | 1ks VIZUALIZÉR
POP
|  | 1ks ELEKTRICKÝ OTOČNÝ PANEL SE ZABUDOVANÝM ZDROJEM NN | [20 empty] | POP | 1ks ELEKTRICKÝ OTOČNÝ PANEL SE ZABUDOVANÝM ZDROJEM NN
|  | a DÁLKOVÝM KABELOVÝM OVLÁDÁNÍM z rozvaděče učitele: | [20 empty] | POP | a DÁLKOVÝM KABELOVÝM OVLÁDÁNÍM z rozvaděče učitele:
|  | *Dálkové centrální ovládání umožňuje otáčení každým panelem (plynulé otevírání a zavírání), | [20 empty] | POP | *Dálkové centrální ovládání umožňuje otáčení každým panelem (plynulé otevírání a zavírání),
|  | napěťové řídicí signály jsou poskytovány z rozvaděče učitele. | [20 empty] | POP | napěťové řídicí signály jsou poskytovány z rozvaděče učitele.
|  | *Panel neumožňuje uzavření při zapojení kabeláže (panel dokáže rozlišit překážku při otevírání i zavírání. | [20 empty] | POP | *Panel neumožňuje uzavření při zapojení kabeláže (panel dokáže rozlišit překážku při otevírání i zavírání.
|  | Je-li síla na překážku větší než nastavená mez, panel změní směr otáčení. | [20 empty] | POP | Je-li síla na překážku větší než nastavená mez, panel změní směr otáčení.
|  | Optická závora NE - NENÍ DOSTATEČNOU OCHRANOU pro tento druh panelu a jeho použití) | [20 empty] | POP | Optická závora NE - NENÍ DOSTATEČNOU OCHRANOU pro tento druh panelu a jeho použití)
|  | * Při překročení povoleného proudu změní směr otáčení a tím uvolní překážku | [20 empty] | POP | * Při překročení povoleného proudu změní směr otáčení a tím uvolní překážku
POP
|  | EOP bude obsahovat: | [20 empty] | POP | EOP bude obsahovat:
|  | o 1x zásuvku USB | [20 empty] | POP | o 1x zásuvku USB
|  | o 1x zásuvku LAN RJ45 | [20 empty] | POP | o 1x zásuvku LAN RJ45
|  | o 2x zásuvka 230 V | [20 empty] | POP | o 2x zásuvka 230 V
POP
|  | Parametry EOP: | [20 empty] | POP | Parametry EOP:
|  | "Proudová soustava: 1 NPE, 50Hz AC,230V, TN-S" | [20 empty] | POP | "Proudová soustava: 1 NPE, 50Hz AC,230V, TN-S"
|  | Krytí: IP 30 | [20 empty] | POP | Krytí: IP 30
|  | Pracovní rozsah teplot: 0 - 35°C | [20 empty] | POP | Pracovní rozsah teplot: 0 - 35°C
|  | InA: 6A, (obvod zásuvky NN) + 2A, (obvod zdroje 0-24V AC) | [20 empty] | POP | InA: 6A, (obvod zásuvky NN) + 2A, (obvod zdroje 0-24V AC)
|  | USB - 2,5W / 5V, 0,5A, (podle použitého adaptéru) | [20 empty] | POP | USB - 2,5W / 5V, 0,5A, (podle použitého adaptéru)
|  | USB napojen na USB hub s adaptérem s 1 vývodem | [20 empty] | POP | USB napojen na USB hub s adaptérem s 1 vývodem
|  | Osazen SPOJ S DÁLKOVÝM OVLÁDÁNÍM. | [20 empty] | POP | Osazen SPOJ S DÁLKOVÝM OVLÁDÁNÍM.
POP
|  | OBSAH STOLU: | [20 empty] | POP | OBSAH STOLU:
|  | * box na PC z LDT 18mm | [20 empty] | POP | * box na PC z LDT 18mm
|  | * montážní dvířka na "1" klíč na mediovém tunelu | [20 empty] | POP | * montážní dvířka na "1" klíč na mediovém tunelu
POP
|  | Položka vč. montáže. | [20 empty] | POP | Položka vč. montáže.
3 | SR"1" | Skříňka na pomocný rozvaděč se zásuvkou š500-600, a dvířky, uzamykatelná na "1" klíč | ks | 1 |  | 0 |  | 0 |  | 0 | 21 | 0 | 0 | 0 | 0 | 0 |  |  | 0 | 0 |  |  | POL3_0
|  | Skřňka na rozvaděč s horní zásuvkou, ve které je umístěn rozvaděč. | [20 empty] | POP | Skřňka na rozvaděč s horní zásuvkou, ve které je umístěn rozvaděč.
|  | Korpus z LDT 18mm, ABS 0,5 a 22mm. | [20 empty] | POP | Korpus z LDT 18mm, ABS 0,5 a 22mm.
|  | Plastové výškově stavitelné nožky | [20 empty] | POP | Plastové výškově stavitelné nožky
|  | Dolní část - dvířka a police. | [20 empty] | POP | Dolní část - dvířka a police.
|  | Uzamykatelná zásuvka + dvířka na "1" klíč. | [20 empty] | POP | Uzamykatelná zásuvka + dvířka na "1" klíč.
POP
|  | Položka vč. montáže a dopravy. | [20 empty] | POP | Položka vč. montáže a dopravy.
4 | R-pom | Pomocný rozvaděč | ks | 1 |  | 0 |  | 0 |  | 0 | 21 | 0 | 0 | 0 | 0 | 0 |  |  | 0 | 0 |  |  | POL3_0
5 | 741 El rozvaděč | Zapojení rozvaděče učitele, kompletace systému ovládání učebny | ks | 1 |  | 0 |  | 0 |  | 0 | 21 | 0 | 0 | 0 | 0 | 0 |  |  | 0 | 0 |  |  | POL3_0
6 | 741 El rozv JU | Rozvody elektro po učebně do pracovišť JU | ks | 1 |  | 0 |  | 0 |  | 0 | 21 | 0 | 0 | 0 | 0 | 0 |  |  | 0 | 0 |  |  | POL3_0
7 | 741 El zapoj JU | Zapojení kabeláže technické výbavy stolů (U+Ž), kompletace systému a zaškolení obsluhy JU | ks | 1 |  | 0 |  | 0 |  | 0 | 21 | 0 | 0 | 0 | 0 | 0 |  |  | 0 | 0 |  |  | POL3_0
8 | El-data-u | Datová síť pro učitele, materiál a montáž | ks | 3 |  | 0 |  | 0 |  | 0 | 21 | 0 | 0 | 0 | 0 | 0 |  |  | 0 | 0 |  |  | POL3_0
|  | Datový kabel + koncovky - materiál | [20 empty] | POP | Datový kabel + koncovky - materiál
|  | Montáž a krimpování datových prvků (konektorů RJ-45 + Keystone) | [20 empty] | POP | Montáž a krimpování datových prvků (konektorů RJ-45 + Keystone)
|  | Rozvody datového kabelu do učitelského pracoviště | [20 empty] | POP | Rozvody datového kabelu do učitelského pracoviště
9 | 1 | Odkládací skříňka s postformingovou deskou, 800x600x900v, 4x zásuvka, dvířka | ks | 1 |  | 0 |  | 0 |  | 0 | 21 | 0 | 0 | 0 | 0 | 0 |  |  | 0 | 0 |  |  | POL3_0
|  | Odkládací skříňka s postformingovou deskou | [20 empty] | POP | Odkládací skříňka s postformingovou deskou
|  | Levá strana zásuvky - 4 ks | [20 empty] | POP | Levá strana zásuvky - 4 ks
|  | Pravá strana policová s plnými dvířky | [20 empty] | POP | Pravá strana policová s plnými dvířky
POP
|  | Deska z postformingu tl.38mm. | [20 empty] | POP | Deska z postformingu tl.38mm.
|  | Korpus LDT 18mm, záda sololak, plná dvířka | [20 empty] | POP | Korpus LDT 18mm, záda sololak, plná dvířka
|  | Police volně stavitelné - 2 ks | [20 empty] | POP | Police volně stavitelné - 2 ks
|  | ABS 2mm na dvířka a přední hrany polic, na pohledové hrany korpusu | [20 empty] | POP | ABS 2mm na dvířka a přední hrany polic, na pohledové hrany korpusu
|  | ABS 0,5mm na ostatní hrany | [20 empty] | POP | ABS 0,5mm na ostatní hrany
|  | Dvířka mají zámek na "1" klíč - 1ks | [20 empty] | POP | Dvířka mají zámek na "1" klíč - 1ks
POP
|  | Položka vč. dopravy a montáže. | [20 empty] | POP | Položka vč. dopravy a montáže.
Díl: | 2 | ŽÁKOVSKÉ PRACOVIŠTĚ |  |  |  | 0 |  | 0 |  | 0 |  | 0 |  | 0 |  | 0 |  |  |  | 0 |  |  | DIL
10 | ŽŽbvs | Žákovská školní židle výškově stavitelná, sedák/opěrák překližka | ks | 15 |  | 0 |  | 0 |  | 0 | 21 | 0 | 0 | 0 | 0 | 0 |  |  | 0 | 0 |  |  | POL3_0
|  | Výškově nastavitelná žákovská školní židle | [20 empty] | POP | Výškově nastavitelná žákovská školní židle
|  | * kovová konstrukce je vyrobena z plochooválného profilu 38x20, | [20 empty] | POP | * kovová konstrukce je vyrobena z plochooválného profilu 38x20,
|  | * povrchová úprava komaxitem dle vzorníku RAL | [20 empty] | POP | * povrchová úprava komaxitem dle vzorníku RAL
|  | * anatomicky tvarovaný sedák a opěrák z vícevrstvé překližky, | [20 empty] | POP | * anatomicky tvarovaný sedák a opěrák z vícevrstvé překližky,
|  | * plastové koncovky | [20 empty] | POP | * plastové koncovky
|  | * velikost židle 5–7 | [20 empty] | POP | * velikost židle 5–7
POP
|  | Položka vč. dopravy. | [20 empty] | POP | Položka vč. dopravy.
11 | SJUKldta 130 | Stůl pro JU s háčky, 1300x700x760v, "1x EOP", mediový tunel na kabeláž, zásuvka pro notebook | ks | 7 |  | 0 |  | 0 |  | 0 | 21 | 0 | 0 | 0 | 0 | 0 |  |  | 0 | 0 |  |  | POL3_0
|  | Kovová kostra jekl min. 40x20-30 tl. 2mm vytvářející masivní stabilní kovový celek, | [20 empty] | POP | Kovová kostra jekl min. 40x20-30 tl. 2mm vytvářející masivní stabilní kovový celek,
|  | který je skrz otvory ve spodní části bočnice ukotven do podlahy. Kotvení na vruty | [20 empty] | POP | který je skrz otvory ve spodní části bočnice ukotven do podlahy. Kotvení na vruty
|  | nebo turbošroub min. délka 70mm - podle typu podlahy. Kovová kostra opatřená komaxitem. | [20 empty] | POP | nebo turbošroub min. délka 70mm - podle typu podlahy. Kovová kostra opatřená komaxitem.
POP
|  | Obsah kovové kostry: | [20 empty] | POP | Obsah kovové kostry:
|  | Bočnice – 2ks vytvářející bok mediového tunelu – celosvařenec. | [20 empty] | POP | Bočnice – 2ks vytvářející bok mediového tunelu – celosvařenec.
|  | Otvory pro uchycení do podlahy min. 2ks na bočnici. | [20 empty] | POP | Otvory pro uchycení do podlahy min. 2ks na bočnici.
|  | Bočnice též obsahuje 2ks výškově stavitelné nožky s plastovou hlavou. | [20 empty] | POP | Bočnice též obsahuje 2ks výškově stavitelné nožky s plastovou hlavou.
|  | Příčnice – celkem 5 ks na stůl (3 v horní části pod pracovní desku a 2 v dolní části | [20 empty] | POP | Příčnice – celkem 5 ks na stůl (3 v horní části pod pracovní desku a 2 v dolní části
|  | – příčnice musí tvořit mediový tunel o min. šířce 160mm). Příčnice s úchyty (min.3ks) | [20 empty] | POP | – příčnice musí tvořit mediový tunel o min. šířce 160mm). Příčnice s úchyty (min.3ks)
|  | na vložení do kovové kostry krycích desek LDT. | [20 empty] | POP | na vložení do kovové kostry krycích desek LDT.
POP
|  | Desky: | [20 empty] | POP | Desky:
|  | Desky LDT vkládané do kovové kostry – 2 desky na bočnice, | [20 empty] | POP | Desky LDT vkládané do kovové kostry – 2 desky na bočnice,
|  | 2 desky na krytování přední a zadní strany – desky jsou na 1/2 výšky stolu, | [20 empty] | POP | 2 desky na krytování přední a zadní strany – desky jsou na 1/2 výšky stolu,
|  | 1 deska na krytování spodní strany, | [20 empty] | POP | 1 deska na krytování spodní strany,
|  | pracovní desky se uchycují skrz otvory v horních příčnicích a horní části bočnic. | [20 empty] | POP | pracovní desky se uchycují skrz otvory v horních příčnicích a horní části bočnic.
|  | LDT 18mm + ABS 0,5mm | [20 empty] | POP | LDT 18mm + ABS 0,5mm
|  | Pracovní deska – LDT 18mm | [20 empty] | POP | Pracovní deska – LDT 18mm
POP
|  | 1ks ELEKTRICKÝ OTOČNÝ PANEL | [20 empty] | POP | 1ks ELEKTRICKÝ OTOČNÝ PANEL
|  | a DÁLKOVÝM KABELOVÝM OVLÁDÁNÍM z rozvaděče učitele: | [20 empty] | POP | a DÁLKOVÝM KABELOVÝM OVLÁDÁNÍM z rozvaděče učitele:
|  | *Dálkové centrální ovládání umožňuje otáčení každým panelem (plynulé otevírání a zavírání), napěťové řídicí signály jsou poskytovány z rozvaděče učitele. | [20 empty] | POP | *Dálkové centrální ovládání umožňuje otáčení každým panelem (plynulé otevírání a zavírání), napěťové řídicí signály jsou poskytovány z rozvaděče učitele.
|  | *Panel neumožňuje uzavření při zapojení kabeláže (panel dokáže rozlišit překážku při otevírání i zavírání. | [20 empty] | POP | *Panel neumožňuje uzavření při zapojení kabeláže (panel dokáže rozlišit překážku při otevírání i zavírání.
|  | Je-li síla na překážku větší než nastavená mez, panel změní směr otáčení. | [20 empty] | POP | Je-li síla na překážku větší než nastavená mez, panel změní směr otáčení.
|  | Optická závora NE - NENÍ DOSTATEČNOU OCHRANOU pro tento druh panelu a jeho použití) | [20 empty] | POP | Optická závora NE - NENÍ DOSTATEČNOU OCHRANOU pro tento druh panelu a jeho použití)
|  | * Při překročení povoleného proudu změní směr otáčení a tím uvolní překážku | [20 empty] | POP | * Při překročení povoleného proudu změní směr otáčení a tím uvolní překážku
POP
|  | EOP bude obsahovat: | [20 empty] | POP | EOP bude obsahovat:
|  | o 2x zásuvku LAN RJ45 | [20 empty] | POP | o 2x zásuvku LAN RJ45
|  | o 2x zásuvku USB | [20 empty] | POP | o 2x zásuvku USB
|  | o 2x zásuvka 230 V | [20 empty] | POP | o 2x zásuvka 230 V
POP
|  | Parametry EOP: | [20 empty] | POP | Parametry EOP:
|  | "Proudová soustava: 1 NPE, 50Hz AC,230V, TN-S" | [20 empty] | POP | "Proudová soustava: 1 NPE, 50Hz AC,230V, TN-S"
|  | Krytí: IP 30 | [20 empty] | POP | Krytí: IP 30
|  | Pracovní rozsah teplot: 0 - 35°C | [20 empty] | POP | Pracovní rozsah teplot: 0 - 35°C
|  | InA: 6A, (obvod zásuvky NN) + 2A, (obvod zdroje 0-24V AC) | [20 empty] | POP | InA: 6A, (obvod zásuvky NN) + 2A, (obvod zdroje 0-24V AC)
|  | USB - 2,5W / 5V, 0,5A, (podle použitého adaptéru) | [20 empty] | POP | USB - 2,5W / 5V, 0,5A, (podle použitého adaptéru)
|  | USB napojen na USB hub s adaptérem s 1 vývodem | [20 empty] | POP | USB napojen na USB hub s adaptérem s 1 vývodem
|  | Osazen SPOJ S DÁLKOVÝM OVLÁDÁNÍM. | [20 empty] | POP | Osazen SPOJ S DÁLKOVÝM OVLÁDÁNÍM.
POP
|  | OBSAH STOLU: | [20 empty] | POP | OBSAH STOLU:
|  | * montážní dvířka na "1" klíč na mediovém tunelu | [20 empty] | POP | * montážní dvířka na "1" klíč na mediovém tunelu
|  | * 2 ks háčky na sluchátka | [20 empty] | POP | * 2 ks háčky na sluchátka
|  | * 1x LDT nízká zásuvka na notebook s kvalitním pojezdem a zámkem na "1" klíč | [20 empty] | POP | * 1x LDT nízká zásuvka na notebook s kvalitním pojezdem a zámkem na "1" klíč
|  | - zásuvka LDT 18mm hraněna ABS 2mm | [20 empty] | POP | - zásuvka LDT 18mm hraněna ABS 2mm
POP
|  | Položka vč. dopravy a montáže. | [20 empty] | POP | Položka vč. dopravy a montáže.
12 | SJUKldta 90 | Stůl pro JU s háčky, 900x700x760v, "1x EOP", mediový tunel na kabeláž, zásuvka pro notebook | ks | 1 |  | 0 |  | 0 |  | 0 | 21 | 0 | 0 | 0 | 0 | 0 |  |  | 0 | 0 |  |  | POL3_0
|  | Kovová kostra jekl min. 40x20-30 tl. 2mm vytvářející masivní stabilní kovový celek, | [20 empty] | POP | Kovová kostra jekl min. 40x20-30 tl. 2mm vytvářející masivní stabilní kovový celek,
|  | který je skrz otvory ve spodní části bočnice ukotven do podlahy. Kotvení na vruty | [20 empty] | POP | který je skrz otvory ve spodní části bočnice ukotven do podlahy. Kotvení na vruty
|  | nebo turbošroub min. délka 70mm - podle typu podlahy. Kovová kostra opatřená komaxitem. | [20 empty] | POP | nebo turbošroub min. délka 70mm - podle typu podlahy. Kovová kostra opatřená komaxitem.
POP
|  | Obsah kovové kostry: | [20 empty] | POP | Obsah kovové kostry:
|  | Bočnice – 2ks vytvářející bok mediového tunelu – celosvařenec. | [20 empty] | POP | Bočnice – 2ks vytvářející bok mediového tunelu – celosvařenec.
|  | Otvory pro uchycení do podlahy min. 2ks na bočnici. | [20 empty] | POP | Otvory pro uchycení do podlahy min. 2ks na bočnici.
|  | Bočnice též obsahuje 2ks výškově stavitelné nožky s plastovou hlavou. | [20 empty] | POP | Bočnice též obsahuje 2ks výškově stavitelné nožky s plastovou hlavou.
|  | Příčnice – celkem 5 ks na stůl (3 v horní části pod pracovní desku a 2 v dolní části | [20 empty] | POP | Příčnice – celkem 5 ks na stůl (3 v horní části pod pracovní desku a 2 v dolní části
|  | – příčnice musí tvořit mediový tunel o min. šířce 160mm). Příčnice s úchyty (min.3ks) | [20 empty] | POP | – příčnice musí tvořit mediový tunel o min. šířce 160mm). Příčnice s úchyty (min.3ks)
|  | na vložení do kovové kostry krycích desek LDT. | [20 empty] | POP | na vložení do kovové kostry krycích desek LDT.
POP
|  | Desky: | [20 empty] | POP | Desky:
|  | Desky LDT vkládané do kovové kostry – 2 desky na bočnice, | [20 empty] | POP | Desky LDT vkládané do kovové kostry – 2 desky na bočnice,
|  | 2 desky na krytování přední a zadní strany – desky jsou na celou výšku stolu, | [20 empty] | POP | 2 desky na krytování přední a zadní strany – desky jsou na celou výšku stolu,
|  | pracovní desky se uchycují skrz otvory v horních příčnicích a horní části bočnic. | [20 empty] | POP | pracovní desky se uchycují skrz otvory v horních příčnicích a horní části bočnic.
|  | LDT 18mm + ABS 0,5mm | [20 empty] | POP | LDT 18mm + ABS 0,5mm
|  | Pracovní deska – LDT 18mm | [20 empty] | POP | Pracovní deska – LDT 18mm
POP
|  | 1ks ELEKTRICKÝ OTOČNÝ PANEL | [20 empty] | POP | 1ks ELEKTRICKÝ OTOČNÝ PANEL
|  | a DÁLKOVÝM KABELOVÝM OVLÁDÁNÍM z rozvaděče učitele: | [20 empty] | POP | a DÁLKOVÝM KABELOVÝM OVLÁDÁNÍM z rozvaděče učitele:
|  | *Dálkové centrální ovládání umožňuje otáčení každým panelem (plynulé otevírání a zavírání), napěťové řídicí signály jsou poskytovány z rozvaděče učitele. | [20 empty] | POP | *Dálkové centrální ovládání umožňuje otáčení každým panelem (plynulé otevírání a zavírání), napěťové řídicí signály jsou poskytovány z rozvaděče učitele.
|  | *Panel neumožňuje uzavření při zapojení kabeláže (panel dokáže rozlišit překážku při otevírání i zavírání. | [20 empty] | POP | *Panel neumožňuje uzavření při zapojení kabeláže (panel dokáže rozlišit překážku při otevírání i zavírání.
|  | Je-li síla na překážku větší než nastavená mez, panel změní směr otáčení. | [20 empty] | POP | Je-li síla na překážku větší než nastavená mez, panel změní směr otáčení.
|  | Optická závora NE - NENÍ DOSTATEČNOU OCHRANOU pro tento druh panelu a jeho použití) | [20 empty] | POP | Optická závora NE - NENÍ DOSTATEČNOU OCHRANOU pro tento druh panelu a jeho použití)
|  | * Při překročení povoleného proudu změní směr otáčení a tím uvolní překážku | [20 empty] | POP | * Při překročení povoleného proudu změní směr otáčení a tím uvolní překážku
POP
|  | EOP bude obsahovat: | [20 empty] | POP | EOP bude obsahovat:
|  | o 1x zásuvku LAN RJ45 | [20 empty] | POP | o 1x zásuvku LAN RJ45
|  | o 1x zásuvku USB | [20 empty] | POP | o 1x zásuvku USB
|  | o 1x zásuvka 230 V | [20 empty] | POP | o 1x zásuvka 230 V
POP
|  | Parametry EOP: | [20 empty] | POP | Parametry EOP:
|  | "Proudová soustava: 1 NPE, 50Hz AC,230V, TN-S" | [20 empty] | POP | "Proudová soustava: 1 NPE, 50Hz AC,230V, TN-S"
|  | Krytí: IP 30 | [20 empty] | POP | Krytí: IP 30
|  | Pracovní rozsah teplot: 0 - 35°C | [20 empty] | POP | Pracovní rozsah teplot: 0 - 35°C
|  | InA: 6A, (obvod zásuvky NN) + 2A, (obvod zdroje 0-24V AC) | [20 empty] | POP | InA: 6A, (obvod zásuvky NN) + 2A, (obvod zdroje 0-24V AC)
|  | USB - 2,5W / 5V, 0,5A, (podle použitého adaptéru) | [20 empty] | POP | USB - 2,5W / 5V, 0,5A, (podle použitého adaptéru)
|  | USB napojen na USB hub s adaptérem s 1 vývodem | [20 empty] | POP | USB napojen na USB hub s adaptérem s 1 vývodem
|  | Osazen SPOJ S DÁLKOVÝM OVLÁDÁNÍM. | [20 empty] | POP | Osazen SPOJ S DÁLKOVÝM OVLÁDÁNÍM.
POP
|  | OBSAH STOLU: | [20 empty] | POP | OBSAH STOLU:
|  | * montážní dvířka na "1" klíč na mediovém tunelu | [20 empty] | POP | * montážní dvířka na "1" klíč na mediovém tunelu
|  | * 1 ks háček na sluchátka | [20 empty] | POP | * 1 ks háček na sluchátka
|  | * 1x LDT nízká zásuvka na notebook s kvalitním pojezdem a zámkem na "1" klíč | [20 empty] | POP | * 1x LDT nízká zásuvka na notebook s kvalitním pojezdem a zámkem na "1" klíč
|  | - zásuvka LDT 18mm hraněna ABS 2mm | [20 empty] | POP | - zásuvka LDT 18mm hraněna ABS 2mm
POP
|  | Položka vč. dopravy a montáže. | [20 empty] | POP | Položka vč. dopravy a montáže.
13 | 741 El rozv JU | Rozvody elektro po učebně do pracovišť JU | ks | 15 |  | 0 |  | 0 |  | 0 | 21 | 0 | 0 | 0 | 0 | 0 |  |  | 0 | 0 |  |  | POL3_0
14 | 741 El zapoj JU | Zapojení kabeláže technické výbavy stolů (U+Ž), kompletace systému a zaškolení obsluhy JU | ks | 15 |  | 0 |  | 0 |  | 0 | 21 | 0 | 0 | 0 | 0 | 0 |  |  | 0 | 0 |  |  | POL3_0
15 | El-data | Datová síť pro učebnu, materiál a montáž | ks | 15 |  | 0 |  | 0 |  | 0 | 21 | 0 | 0 | 0 | 0 | 0 |  |  | 0 | 0 |  |  | POL3_0
|  | Datový kabel + koncovky - materiál | [20 empty] | POP | Datový kabel + koncovky - materiál
|  | Montáž a krimpování datových prvků (konektorů RJ-45 + Keystone) | [20 empty] | POP | Montáž a krimpování datových prvků (konektorů RJ-45 + Keystone)
|  | Rozvody datového kabelu do jednotlivých pracovišť - učitel + žáci | [20 empty] | POP | Rozvody datového kabelu do jednotlivých pracovišť - učitel + žáci
Díl: | 3 | ÚLOŽNÝ A ODKLÁDACÍ PROSTOR |  |  |  | 0 |  | 0 |  | 0 |  | 0 |  | 0 |  | 0 |  |  |  | 0 |  |  | DIL
16 | VSddz400 | Skříň vysoká 1800x900-1000x400hl, uzamyk. na "1" klíč, police, 4 plná dvířka | ks | 3 |  | 0 |  | 0 |  | 0 | 21 | 0 | 0 | 0 | 0 | 0 |  |  | 0 | 0 |  |  | POL3_0
|  | Korpus LDT 18mm, záda sololak, plná dvířka dole i nahoře | [20 empty] | POP | Korpus LDT 18mm, záda sololak, plná dvířka dole i nahoře
|  | Police volně stavitelné, 2 dole, 2 nahoře | [20 empty] | POP | Police volně stavitelné, 2 dole, 2 nahoře
|  | ABS 2mm na dvířka a přední hrany polic, na pohledové hrany korpusu | [20 empty] | POP | ABS 2mm na dvířka a přední hrany polic, na pohledové hrany korpusu
|  | ABS 0,5mm na ostatní hrany | [20 empty] | POP | ABS 0,5mm na ostatní hrany
|  | Zámek na "1" klíč - 2ks | [20 empty] | POP | Zámek na "1" klíč - 2ks
|  | Výškově stavitelné plastové nohy nebo sokl LDT - dle výběru zákazníka | [20 empty] | POP | Výškově stavitelné plastové nohy nebo sokl LDT - dle výběru zákazníka
POP
|  | Položka vč. dopravy a montáže. | [20 empty] | POP | Položka vč. dopravy a montáže.
17 | Ndz600 | Nástavec skříňový 600x900-1000x400 plná dvířka, uzamykatelný na "1" klíč | ks | 3 |  | 0 |  | 0 |  | 0 | 21 | 0 | 0 | 0 | 0 | 0 |  |  | 0 | 0 |  |  | POL3_0
|  | Korpus LDT 18mm, záda sololak, plná dvířka | [20 empty] | POP | Korpus LDT 18mm, záda sololak, plná dvířka
|  | Police volně stavitelná - 1ks | [20 empty] | POP | Police volně stavitelná - 1ks
|  | ABS 2mm na dvířka a přední hrany polic, na pohledové hrany korpusu | [20 empty] | POP | ABS 2mm na dvířka a přední hrany polic, na pohledové hrany korpusu
|  | ABS 0,5mm na ostatní hrany | [20 empty] | POP | ABS 0,5mm na ostatní hrany
|  | Zámek na "1" klíč - 1ks | [20 empty] | POP | Zámek na "1" klíč - 1ks
POP
|  | Položka vč. dopravy a montáže | [20 empty] | POP | Položka vč. dopravy a montáže
18 | SCHUDKY | Schůdky bezpečnostní skládací, kovové, 4 stupně, 90 cm | ks | 1 |  | 0 |  | 0 |  | 0 | 21 | 0 | 0 | 0 | 0 | 0 |  |  | 0 | 0 |  |  | POL3_0
|  | - pevná ocelová konstrukce | [20 empty] | POP | - pevná ocelová konstrukce
|  | - měkčené madlo | [20 empty] | POP | - měkčené madlo
|  | - jednoduché složení konstrukce žebříku | [20 empty] | POP | - jednoduché složení konstrukce žebříku
|  | - splňuje bezpečnostní normu: EN131 | [20 empty] | POP | - splňuje bezpečnostní normu: EN131
|  | - 4 stupně | [20 empty] | POP | - 4 stupně
|  | - nosnost: 150kg | [20 empty] | POP | - nosnost: 150kg
POP
|  | Položka vč. dopravy a složení. | [20 empty] | POP | Položka vč. dopravy a složení.
Díl: | 4 | IT A AV VYBAVENÍ |  |  |  | 0 |  | 0 |  | 0 |  | 0 |  | 0 |  | 0 |  |  |  | 0 |  |  | DIL
19 | B-O586 | Interaktivní velkoformátový displej, "86", rozlišení 4K 3840x2160, LED | ks | 1 |  | 0 |  | 0 |  | 0 | 21 | 0 | 0 | 0 | 0 | 0 |  |  | 0 | 0 |  |  | POL3_0
|  | Možnost připojení: DisplayPort 1.2, HDMI 2.0, USB-C, VGA, USB | [20 empty] | POP | Možnost připojení: DisplayPort 1.2, HDMI 2.0, USB-C, VGA, USB
|  | Dva integrované 16W reproduktory | [20 empty] | POP | Dva integrované 16W reproduktory
|  | 20 bodů dotyku najednou (10 pro psaní perem) | [20 empty] | POP | 20 bodů dotyku najednou (10 pro psaní perem)
|  | Integrovaný senzor okolního světla, díky kterému upraví jas displeje na optimální hodnotu | [20 empty] | POP | Integrovaný senzor okolního světla, díky kterému upraví jas displeje na optimální hodnotu
|  | Ovládání prstem nebo perem | [20 empty] | POP | Ovládání prstem nebo perem
|  | Na ploše displeje možno zobrazit výstup ze dvou aplikací zároveň | [20 empty] | POP | Na ploše displeje možno zobrazit výstup ze dvou aplikací zároveň
|  | Kontrast 1200:1 | [20 empty] | POP | Kontrast 1200:1
20 | B-1K | Křídla keramická 100x120cm (2x), k interaktivnímu displeji "86" | ks | 1 |  | 0 |  | 0 |  | 0 | 21 | 0 | 0 | 0 | 0 | 0 |  |  | 0 | 0 |  |  | POL3_0
21 | B-1O | Stojan zvedací, pro interaktivní velkoformátový displej "86" | ks | 1 |  | 0 |  | 0 |  | 0 | 21 | 0 | 0 | 0 | 0 | 0 |  |  | 0 | 0 |  |  | POL3_0
22 | IT K | Kabeláž pro IT, HDMI, audio, USB, napájení | ks | 1 |  | 0 |  | 0 |  | 0 | 21 | 0 | 0 | 0 | 0 | 0 |  |  | 0 | 0 |  |  | POL3_0
23 | B-mont | Instalace interaktivního displeje s křídly | ks | 1 |  | 0 |  | 0 |  | 0 | 21 | 0 | 0 | 0 | 0 | 0 |  |  | 0 | 0 |  |  | POL3_0
|  | Montáž zařízení, zprovoznění | [20 empty] | POP | Montáž zařízení, zprovoznění
24 | Switch | Switch do učitelského pracoviště | ks | 1 |  | 0 |  | 0 |  | 0 | 21 | 0 | 0 | 0 | 0 | 0 |  |  | 0 | 0 |  |  | POL3_0
|  | Materiál a montáž | [20 empty] | POP | Materiál a montáž
25 | Switch_montaz | Montáž a zapojení switche | ks | 1 |  | 0 |  | 0 |  | 0 | 21 | 0 | 0 | 0 | 0 | 0 |  |  | 0 | 0 |  |  | POL3_0
26 | PCu | PC pro učitele vč. "24" monitoru, příslušenství | ks | 1 |  | 0 |  | 0 |  | 0 | 21 | 0 | 0 | 0 | 0 | 0 |  |  | 0 | 0 |  |  | POL3_0
|  | Minimální parametry PC: | [20 empty] | POP | Minimální parametry PC:
|  | Operační systém kompatibilní s ostatními PC ve škole s možností připojení | [20 empty] | POP | Operační systém kompatibilní s ostatními PC ve škole s možností připojení
|  | do domény v nejnovější verzi a české lokalizaci | [20 empty] | POP | do domény v nejnovější verzi a české lokalizaci
|  | CPU minimální CPU benchmark 14.000 | [20 empty] | POP | CPU minimální CPU benchmark 14.000
|  | Min. 16 GB RAM DDR5 | [20 empty] | POP | Min. 16 GB RAM DDR5
|  | Pevný disk SSD min. 1000GB | [20 empty] | POP | Pevný disk SSD min. 1000GB
|  | Grafická karta min. paměť 2 GB | [20 empty] | POP | Grafická karta min. paměť 2 GB
|  | Min. výstupy 4x USB 2.0, 3x USB 3.0, 1x HDMI, 1x DisplayPort, LAN, Combo Audi Jack | [20 empty] | POP | Min. výstupy 4x USB 2.0, 3x USB 3.0, 1x HDMI, 1x DisplayPort, LAN, Combo Audi Jack
POP
|  | Klávesnice + optická myš | [20 empty] | POP | Klávesnice + optická myš
|  | Monitor "24" LCD-LED, FullHD, IPS, VESA 100x100 | [20 empty] | POP | Monitor "24" LCD-LED, FullHD, IPS, VESA 100x100
POP
|  | Položka vč. dopravy a zprovoznění. | [20 empty] | POP | Položka vč. dopravy a zprovoznění.
27 | ntb | Notebook vč. OS | ks | 15 |  | 0 |  | 0 |  | 0 | 21 | 0 | 0 | 0 | 0 | 0 |  |  | 0 | 0 |  |  | POL3_0
|  | Minimální parametry PC: | [20 empty] | POP | Minimální parametry PC:
|  | Operační systém kompatibilní s ostatními PC ve škole s možností připojení | [20 empty] | POP | Operační systém kompatibilní s ostatními PC ve škole s možností připojení
|  | do domény v nejnovější verzi a české lokalizaci | [20 empty] | POP | do domény v nejnovější verzi a české lokalizaci
|  | CPU minimální CPU benchmark 14.000 | [20 empty] | POP | CPU minimální CPU benchmark 14.000
|  | Min. 16 GB RAM DDR5 | [20 empty] | POP | Min. 16 GB RAM DDR5
|  | Pevný disk SSD min. 1000GB | [20 empty] | POP | Pevný disk SSD min. 1000GB
|  | Grafická karta min. paměť 2 GB | [20 empty] | POP | Grafická karta min. paměť 2 GB
|  | Min. výstupy 1x USB 4, 2x USB 3.0, 1x USB-C, 1x HDMI, LAN, Combo Audi Jack | [20 empty] | POP | Min. výstupy 1x USB 4, 2x USB 3.0, 1x USB-C, 1x HDMI, LAN, Combo Audi Jack
POP
|  | optická myš | [20 empty] | POP | optická myš
POP
|  | Položka vč. dopravy a zprovoznění. | [20 empty] | POP | Položka vč. dopravy a zprovoznění.
Díl: | 5 | JAZYKOVÝ SYSTÉM |  |  |  | 0 |  | 0 |  | 0 |  | 0 |  | 0 |  | 0 |  |  |  | 0 |  |  | DIL
28 | JU-LKldta 130 | Audiovizuální učitel. pracoviště š1300x700x760mm, pro Ju techniku se zalisovanou obrazovkou | ks | 1 |  | 0 |  | 0 |  | 0 | 21 | 0 | 0 | 0 | 0 | 0 |  |  | 0 | 0 |  |  | POL3_0
|  | Katedra s uzamykatelnou kovovou roletou, rozměr pracovní plochy 1300x700 mm, | [20 empty] | POP | Katedra s uzamykatelnou kovovou roletou, rozměr pracovní plochy 1300x700 mm,
|  | výška katedry 76 cm. Katedra je uzpůsobena pro zabudování jazykového pultu, | [20 empty] | POP | výška katedry 76 cm. Katedra je uzpůsobena pro zabudování jazykového pultu,
|  | včetně nerezové plochy, kde je vestavěna jazyková laboratoř + dotykový LCD. | [20 empty] | POP | včetně nerezové plochy, kde je vestavěna jazyková laboratoř + dotykový LCD.
|  | Katedra je speciálně upravena pro zalisování dotykového displeje a jazykového systému | [20 empty] | POP | Katedra je speciálně upravena pro zalisování dotykového displeje a jazykového systému
|  | LDT 18mm, ABS 2mm na dvířka a pracovní plochu, ABS 0,5 mm na korpus | [20 empty] | POP | LDT 18mm, ABS 2mm na dvířka a pracovní plochu, ABS 0,5 mm na korpus
POP
|  | Dotykový LCD monitor 19" zabudovaný do ovládacího pultu: | [20 empty] | POP | Dotykový LCD monitor 19" zabudovaný do ovládacího pultu:
|  | * optimální rozlišení 1280x1024 Touchscreen (dotykový), IT, Mini D-sub, | [20 empty] | POP | * optimální rozlišení 1280x1024 Touchscreen (dotykový), IT, Mini D-sub,
|  | * USB/RS232 Rear Mount IntelliTouch; | [20 empty] | POP | * USB/RS232 Rear Mount IntelliTouch;
|  | * Rám Ocel/černá; | [20 empty] | POP | * Rám Ocel/černá;
|  | * Typ displeje Aktivní matice TFT LCD; | [20 empty] | POP | * Typ displeje Aktivní matice TFT LCD;
|  | * Rozměry 415 x 343 x hl 51 mm; | [20 empty] | POP | * Rozměry 415 x 343 x hl 51 mm;
|  | * Barvy 16,7 mil., Jas (LCD panel) 250 cd/m2 | [20 empty] | POP | * Barvy 16,7 mil., Jas (LCD panel) 250 cd/m2
POP
|  | Kovová kostra jekl min. 40x20-30 tl. 2mm vytvářející masivní stabilní kovový celek, | [20 empty] | POP | Kovová kostra jekl min. 40x20-30 tl. 2mm vytvářející masivní stabilní kovový celek,
|  | který je skrz otvory ve spodní části bočnice ukotven do podlahy. Kotvení na vruty | [20 empty] | POP | který je skrz otvory ve spodní části bočnice ukotven do podlahy. Kotvení na vruty
|  | nebo turbošroub min. délka 70mm - podle typu podlahy. Kovová kostra opatřená komaxitem. | [20 empty] | POP | nebo turbošroub min. délka 70mm - podle typu podlahy. Kovová kostra opatřená komaxitem.
POP
|  | Obsah kovové kostry: | [20 empty] | POP | Obsah kovové kostry:
|  | Bočnice – 2ks vytvářející bok mediového tunelu – celosvařenec. | [20 empty] | POP | Bočnice – 2ks vytvářející bok mediového tunelu – celosvařenec.
|  | Otvory pro uchycení do podlahy min. 2ks na bočnici. | [20 empty] | POP | Otvory pro uchycení do podlahy min. 2ks na bočnici.
|  | Bočnice též obsahuje 2ks výškově stavitelné nožky s plastovou hlavou. | [20 empty] | POP | Bočnice též obsahuje 2ks výškově stavitelné nožky s plastovou hlavou.
|  | Příčnice – celkem 5 ks na stůl (3 v horní části pod pracovní desku a 2 v dolní části | [20 empty] | POP | Příčnice – celkem 5 ks na stůl (3 v horní části pod pracovní desku a 2 v dolní části
|  | – příčnice musí tvořit mediový tunel o min. šířce 160mm). Příčnice s úchyty (min.3ks) | [20 empty] | POP | – příčnice musí tvořit mediový tunel o min. šířce 160mm). Příčnice s úchyty (min.3ks)
|  | na vložení do kovové kostry krycích desek LDT. | [20 empty] | POP | na vložení do kovové kostry krycích desek LDT.
POP
|  | Desky: | [20 empty] | POP | Desky:
|  | Desky LDT vkládané do kovové kostry – 2 desky na bočnice, | [20 empty] | POP | Desky LDT vkládané do kovové kostry – 2 desky na bočnice,
|  | 2 desky na krytování přední a zadní strany – desky jsou na celou výšku stolu, | [20 empty] | POP | 2 desky na krytování přední a zadní strany – desky jsou na celou výšku stolu,
|  | pracovní desky se uchycují skrz otvory v horních příčnicích a horní části bočnic. | [20 empty] | POP | pracovní desky se uchycují skrz otvory v horních příčnicích a horní části bočnic.
|  | LDT 18mm + ABS 0,5mm | [20 empty] | POP | LDT 18mm + ABS 0,5mm
POP
|  | OBSAH STOLU: | [20 empty] | POP | OBSAH STOLU:
|  | * montážní dvířka na "1" klíč na mediovém tunelu | [20 empty] | POP | * montážní dvířka na "1" klíč na mediovém tunelu
POP
|  | Položka vč. dopravy a montáže. | [20 empty] | POP | Položka vč. dopravy a montáže.
29 | SP"1" | Skříňka policová s dvířky, uzamykatelná na "1" klíč | ks | 1 |  | 0 |  | 0 |  | 0 | 21 | 0 | 0 | 0 | 0 | 0 |  |  | 0 | 0 |  |  | POL3_0
|  | Skřňka policová s dvířky z LDT 18mm, š 500-600mm | [20 empty] | POP | Skřňka policová s dvířky z LDT 18mm, š 500-600mm
|  | Vkládaná pod kovovou kostru stolu. | [20 empty] | POP | Vkládaná pod kovovou kostru stolu.
|  | Výškově stavitelné nožky | [20 empty] | POP | Výškově stavitelné nožky
|  | Dvířka hraněna ABS 2mm, korpus ABS 0,5mm | [20 empty] | POP | Dvířka hraněna ABS 2mm, korpus ABS 0,5mm
|  | 1 police | [20 empty] | POP | 1 police
|  | Uzamykatelná na "1" klíč. | [20 empty] | POP | Uzamykatelná na "1" klíč.
POP
|  | Položka vč. montáže a dopravy. | [20 empty] | POP | Položka vč. montáže a dopravy.
30 | 1 | Jazykový systém | ks | 1 |  | 0 |  | 0 |  | 0 | 21 | 0 | 0 | 0 | 0 | 0 |  |  | 0 | 0 |  |  | POL3_0
|  | Jazykový laboratorní systém: | [20 empty] | POP | Jazykový laboratorní systém:
|  | Učitelské pracoviště je nezávislé na žákovských stanicích | [20 empty] | POP | Učitelské pracoviště je nezávislé na žákovských stanicích
|  | Učitelské pracoviště je nezávislé na PC, zároveň umožňuje plnohodnotné využití s PC (např. grafické nahrávání žáků…) | [20 empty] | POP | Učitelské pracoviště je nezávislé na PC, zároveň umožňuje plnohodnotné využití s PC (např. grafické nahrávání žáků…)
|  | Učitelské pracoviště umožňuje kombinovat jazykovou výuku s interaktivní výukou | [20 empty] | POP | Učitelské pracoviště umožňuje kombinovat jazykovou výuku s interaktivní výukou
|  | Učitelské pracoviště umožňuje používat hlasovací zařízení | [20 empty] | POP | Učitelské pracoviště umožňuje používat hlasovací zařízení
|  | Učitelské pracoviště umožňuje jednoduché i složité úkoly | [20 empty] | POP | Učitelské pracoviště umožňuje jednoduché i složité úkoly
|  | Učitelské pracoviště umožňuje kombinaci práce s LCD a základem JU | [20 empty] | POP | Učitelské pracoviště umožňuje kombinaci práce s LCD a základem JU
POP
|  | Funkce laboratoře: | [20 empty] | POP | Funkce laboratoře:
|  | Učitelské pracoviště obsahuje CD přehrávač a SD kartu s možností nahrávání žáků do formátu MP3 | [20 empty] | POP | Učitelské pracoviště obsahuje CD přehrávač a SD kartu s možností nahrávání žáků do formátu MP3
POP
|  | Činnosti jazykové laboratoře: | [20 empty] | POP | Činnosti jazykové laboratoře:
|  | • Práce ve dvojiích | [20 empty] | POP | • Práce ve dvojiích
|  | • Práce ve skupinách | [20 empty] | POP | • Práce ve skupinách
|  | • Odposlech žáků | [20 empty] | POP | • Odposlech žáků
|  | • Nahrávání žáků | [20 empty] | POP | • Nahrávání žáků
|  | • Vstup učitele do přehrávaného media | [20 empty] | POP | • Vstup učitele do přehrávaného media
|  | • Stopky pro hanrávání žáků | [20 empty] | POP | • Stopky pro hanrávání žáků
|  | • Ovládání hlasitosti každého žáka | [20 empty] | POP | • Ovládání hlasitosti každého žáka
POP
|  | Žákovská pracoviště : | [20 empty] | POP | Žákovská pracoviště :
|  | • jsou nezávislá na pracovišti učitele | [20 empty] | POP | • jsou nezávislá na pracovišti učitele
|  | • prvek „elektronické přihlášení“ | [20 empty] | POP | • prvek „elektronické přihlášení“
|  | • odejmutí sluchátek | [20 empty] | POP | • odejmutí sluchátek
|  | • číselné označení pracoviště | [20 empty] | POP | • číselné označení pracoviště
31 | 2 | Sluchátka s mikrofonem | ks | 15 |  | 0 |  | 0 |  | 0 | 21 | 0 | 0 | 0 | 0 | 0 |  |  | 0 | 0 |  |  | POL3_0
|  | Kvalitní odolná sluchátka s mikrofonem | [20 empty] | POP | Kvalitní odolná sluchátka s mikrofonem
|  | - mušle uzavřené náušníky, kmitočtový rozsah 20 - 20.000 Hz, | [20 empty] | POP | - mušle uzavřené náušníky, kmitočtový rozsah 20 - 20.000 Hz,
|  | nízké zkreslení, vhodné pro jazykové učebny, kabel 2 metry | [20 empty] | POP | nízké zkreslení, vhodné pro jazykové učebny, kabel 2 metry
32 | 7 | Kompletní instalace jazykového tech. systému | ks | 1 |  | 0 |  | 0 |  | 0 | 21 | 0 | 0 | 0 | 0 | 0 |  |  | 0 | 0 |  |  | POL3_0
|  | Kompletní odborná instalace jazykové laboratoře, propojení s PC, konektory, kabeláže, lištování, oživení techniky (včetně práce techniků a dopravy) | [20 empty] | POP | Kompletní odborná instalace jazykové laboratoře, propojení s PC, konektory, kabeláže, lištování, oživení techniky (včetně práce techniků a dopravy)
33 | 4 | Propojovací kabel | ks | 15 |  | 0 |  | 0 |  | 0 | 21 | 0 | 0 | 0 | 0 | 0 |  |  | 0 | 0 |  |  | POL3_0
34 | 3 | Připojovací modul žákovský | ks | 15 |  | 0 |  | 0 |  | 0 | 21 | 0 | 0 | 0 | 0 | 0 |  |  | 0 | 0 |  |  | POL3_0
|  | Připojovací modul s možností elektronického přihlášení žáka, konektor pro připojení | [20 empty] | POP | Připojovací modul s možností elektronického přihlášení žáka, konektor pro připojení
|  | žákovských sluchátek. Elektronické přihlášení žáka je avizováno světelnou signalizací | [20 empty] | POP | žákovských sluchátek. Elektronické přihlášení žáka je avizováno světelnou signalizací
|  | na jazykové laboratoři. Modul bude instalovaný na pevno do žákovské lavice. | [20 empty] | POP | na jazykové laboratoři. Modul bude instalovaný na pevno do žákovské lavice.
35 | SWCM | SW pro management učebny, pro připojení PC techniky u žáků | ks | 1 |  | 0 |  | 0 |  | 0 | 21 | 0 | 0 | 0 | 0 | 0 |  |  | 0 | 0 |  |  | POL3_0
|  | SW pro kontrola učitele nad žákovským IT vybavením | [20 empty] | POP | SW pro kontrola učitele nad žákovským IT vybavením
|  | SW licence pro celou třídu | [20 empty] | POP | SW licence pro celou třídu
[21 empty] | 15 | 21
| 26 |  |  |  |  | 0 | [14 empty] | 0 | 0 | SUM
33
POPUZIV
END